## Schübeler
Motor (C) by H-W Eickhoff 22.04.2003 | Schübeler DIA-51 3ph d=90,1mm A nenn 60,1 cm 2 (Einlaufring MidiFan mod.) | [7 empty] | N 1700 SCR Zelle |  | RC 2400 Zelle |  | RC 3300 Zelle |  | Motor
[9 empty] | 6120 |  | 8640 |  | 11880
| Zellenzahl | U Akkupol | I Aufn. | n | P | Leerlauf-Drehzahl | Standschub | V Strahl | Motorlaufzeit |  | Motorlaufzeit |  | Motorlaufzeit
60.1301
FUN 500-19 | 7 | 8.5 | 14.2 | 15481 | 120.7 | 1900 | 454 | 25.0837 | 430.9859 | 7.1831 | 608.4507 | 10.1408 | 836.6197 | 13.9437 | FUN 500-19
FUN 500-19 | 8 | 9.5 | 17.6 | 17617 | 167.2 |  | 573 | 28.18 | 347.7273 | 5.7955 | 490.9091 | 8.1818 | 675 | 11.25 | FUN 500-19
FUN 500-19 | 9 | 10.7 | 20.6 | 18816 | 220.42 |  | 681 | 30.7211 | 297.0874 | 4.9515 | 419.4175 | 6.9903 | 576.699 | 9.6117 | FUN 500-19
FUN 500-19 | 10 | 11.8 | 25.5 | 20988 | 300.9 |  | 841 | 34.1398 | 240 | 4 | 338.8235 | 5.6471 | 465.8824 | 7.7647 | FUN 500-19
FUN 500-19 | 12 | 13 | 30.3 | 22885 | 393.9 |  | 1010 | 37.4131 | 201.9802 | 3.3663 | 285.1485 | 4.7525 | 392.0792 | 6.5347 | FUN 500-19
FUN 500-19 | 14 | 14.9 | 37.7 | 25775 | 561.73 |  | 1255 | 41.7047 | 162.3342 | 2.7056 | 229.1777 | 3.8196 | 315.1194 | 5.252 | FUN 500-19
FUN 500-19 | 16 | 16.4 | 45.2 | 27741 | 741.28 |  | 1490 | 45.4419 | 135.3982 | 2.2566 | 191.1504 | 3.1858 | 262.8319 | 4.3805 | FUN 500-19
FUN 500-19 | 18 | 18 | 53.6 | 29986 | 964.8 |  | 1750 | 49.2473 | 114.1791 | 1.903 | 161.194 | 2.6866 | 221.6418 | 3.694 | FUN 500-19
FUN 500-21 | 7 | 8.3 | 17.6 | 16421 | 146.08 | 2100 | 514 | 26.6898 | 347.7273 | 5.7955 | 490.9091 | 8.1818 | 675 | 11.25 | FUN 500-21
FUN 500-21 | 8 | 9.1 | 21.2 | 18183 | 192.92 |  | 627 | 29.4779 | 288.6792 | 4.8113 | 407.5472 | 6.7925 | 560.3774 | 9.3396 | FUN 500-21
FUN 500-21 | 9 | 10.2 | 25.3 | 20004 | 258.06 |  | 757 | 32.39 | 241.8972 | 4.0316 | 341.502 | 5.6917 | 469.5652 | 7.8261 | FUN 500-21
FUN 500-21 | 10 | 11.5 | 31.1 | 22150 | 357.65 |  | 940 | 36.0934 | 196.7846 | 3.2797 | 277.8135 | 4.6302 | 381.9936 | 6.3666 | FUN 500-21
FUN 500-21 | 12 | 12.6 | 36.1 | 23896 | 454.86 |  | 1095 | 38.9557 | 169.5291 | 2.8255 | 239.3352 | 3.9889 | 329.0859 | 5.4848 | FUN 500-21
FUN 500-21 | 14 | 14.3 | 45 | 26632 | 643.5 |  | 1363 | 43.4622 | 136 | 2.2667 | 192 | 3.2 | 264 | 4.4 | FUN 500-21
FUN 500-21 | 16 | 15.7 | 52 | 29041 | 816.4 |  | 1611 | 47.251 | 117.6923 | 1.9615 | 166.1538 | 2.7692 | 228.4615 | 3.8077 | FUN 500-21
FUN 500-24 | 7 | 7.7 | 19.9 | 17051 | 153.23 | 2400 | 524 | 26.9482 | 307.5377 | 5.1256 | 434.1709 | 7.2362 | 596.9849 | 9.9497 | FUN 500-24
FUN 500-24 | 8 | 8.9 | 24.7 | 18690 | 219.83 |  | 658 | 30.1979 | 247.7733 | 4.1296 | 349.7976 | 5.83 | 480.9717 | 8.0162 | FUN 500-24
FUN 500-24 | 9 | 10.2 | 25.3 | 20004 | 258.06 |  | 757 | 32.39 | 241.8972 | 4.0316 | 341.502 | 5.6917 | 469.5652 | 7.8261 | FUN 500-24
FUN 500-24 | 10 | 12 | 38.1 | 23754 | 457.2 |  | 1040 | 37.9647 | 160.6299 | 2.6772 | 226.7717 | 3.7795 | 311.811 | 5.1969 | FUN 500-24
FUN 500-24 | 12 | 12.6 | 41.2 | 24880 | 519.12 |  | 1142 | 39.7829 | 148.5437 | 2.4757 | 209.7087 | 3.4951 | 288.3495 | 4.8058 | FUN 500-24
FUN 500-24 | 14 | 13 | 46.5 | 25776 | 604.5 |  | 1231 | 41.304 | 131.6129 | 2.1935 | 185.8065 | 3.0968 | 255.4839 | 4.2581 | FUN 500-24
FUN 500-24 | 16 | 13.8 | 53 | 27115 | 731.4 |  | 1410 | 44.2052 | 115.4717 | 1.9245 | 163.0189 | 2.717 | 224.1509 | 3.7358 | FUN 500-24
FUN 500-27 | 7 | 7.7 | 31 | 19014 | 238.7 | 2700 | 683 | 30.7662 | 197.4194 | 3.2903 | 278.7097 | 4.6452 | 383.2258 | 6.3871 | FUN 500-27
FUN 500-27 | 8 | 8.5 | 37.1 | 21010 | 315.35 |  | 836 | 34.0382 | 164.9596 | 2.7493 | 232.8841 | 3.8814 | 320.2156 | 5.3369 | FUN 500-27
FUN 500-27 | 9 | 9.4 | 43.3 | 22524 | 407.02 |  | 947 | 36.2275 | 141.3395 | 2.3557 | 199.5381 | 3.3256 | 274.3649 | 4.5727 | FUN 500-27
FUN 500-27 | 10 | 10.6 | 53.1 | 25127 | 562.86 |  | 1204 | 40.8486 | 115.2542 | 1.9209 | 162.7119 | 2.7119 | 223.7288 | 3.7288 | FUN 500-27
FUN 600-11 | 7 | 8.9 | 4 | 10194 | 35.6 | 1100 | 197 | 16.5233 | 1530 | 25.5 | 2160 | 36 | 2970 | 49.5 | FUN 600-11
FUN 600-11 | 8 | 10.2 | 5.1 | 11649 | 52.02 |  | 255 | 18.7989 | 1200 | 20 | 1694.1176 | 28.2353 | 2329.4118 | 38.8235 | FUN 600-11
FUN 600-11 | 9 | 11.3 | 6.2 | 12896 | 70.06 |  | 309 | 20.6939 | 987.0968 | 16.4516 | 1393.5484 | 23.2258 | 1916.129 | 31.9355 | FUN 600-11
FUN 600-11 | 10 | 12.7 | 7.6 | 14492 | 96.52 |  | 392 | 23.3081 | 805.2632 | 13.4211 | 1136.8421 | 18.9474 | 1563.1579 | 26.0526 | FUN 600-11
FUN 600-11 | 12 | 14.6 | 10.2 | 16571 | 148.92 |  | 520 | 26.8451 | 600 | 10 | 847.0588 | 14.1176 | 1164.7059 | 19.4118 | FUN 600-11
FUN 600-11 | 14 | 16.7 | 12.6 | 18780 | 210.42 |  | 661 | 30.2666 | 485.7143 | 8.0952 | 685.7143 | 11.4286 | 942.8571 | 15.7143 | FUN 600-11
FUN 600-11 | 16 | 19.1 | 16.2 | 21392 | 309.42 |  | 863 | 34.5835 | 377.7778 | 6.2963 | 533.3333 | 8.8889 | 733.3333 | 12.2222 | FUN 600-11
FUN 600-11 | 18 | 21.2 | 19.4 | 23614 | 411.28 |  | 1051 | 38.165 | 315.4639 | 5.2577 | 445.3608 | 7.4227 | 612.3711 | 10.2062 | FUN 600-11
FUN 600-11 | 20 | 22.2 | 22.3 | 25159 | 495.06 |  | 1224 | 41.1864 | 274.4395 | 4.574 | 387.4439 | 6.4574 | 532.7354 | 8.8789 | FUN 600-11
FUN 600-11 | 22 | 24.8 | 24.2 | 26754 | 600.16 |  | 1405 | 44.1267 | 252.8926 | 4.2149 | 357.0248 | 5.9504 | 490.9091 | 8.1818 | FUN 600-11
FUN 600-11 | 24 | 25.9 | 26.7 | 28288 | 691.53 |  | 1539 | 46.1831 | 229.2135 | 3.8202 | 323.5955 | 5.3933 | 444.9438 | 7.4157 | FUN 600-11
FUN 600-11 | 26 | 27.5 | 29.6 | 29974 | 814 |  | 1708 | 48.6528 | 206.7568 | 3.4459 | 291.8919 | 4.8649 | 401.3514 | 6.6892 | FUN 600-11
FUN 600-11 | 28 | 28.9 | 32.8 | 31449 | 947.92 |  | 1883 | 51.0844 | 186.5854 | 3.1098 | 263.4146 | 4.3902 | 362.1951 | 6.0366 | FUN 600-11
FUN 600-11 | 30 | 30.9 | 38.9 | 33741 | 1202.01 |  | 2194 | 55.1419 | 157.3265 | 2.6221 | 222.108 | 3.7018 | 305.3985 | 5.09 | FUN 600-11
FUN 600-13 | 7 | 8.6 | 4.9 | 10885 | 42.14 | 1300 | 207 | 16.9375 | 1248.9796 | 20.8163 | 1763.2653 | 29.3878 | 2424.4898 | 40.4082 | FUN 600-13
FUN 600-13 | 8 | 9.8 | 6.2 | 12866 | 60.76 |  | 287 | 19.9436 | 987.0968 | 16.4516 | 1393.5484 | 23.2258 | 1916.129 | 31.9355 | FUN 600-13
FUN 600-13 | 9 | 11.2 | 8.1 | 14855 | 90.72 |  | 394 | 23.3675 | 755.5556 | 12.5926 | 1066.6667 | 17.7778 | 1466.6667 | 24.4444 | FUN 600-13
FUN 600-13 | 10 | 12.6 | 9.3 | 15577 | 117.18 |  | 492 | 26.1124 | 658.0645 | 10.9677 | 929.0323 | 15.4839 | 1277.4194 | 21.2903 | FUN 600-13
FUN 600-13 | 12 | 14.5 | 12.1 | 18003 | 175.45 |  | 594 | 28.6917 | 505.7851 | 8.4298 | 714.0496 | 11.9008 | 981.8182 | 16.3636 | FUN 600-13
FUN 600-13 | 14 | 18.2 | 18.7 | 22223 | 340.34 |  | 921 | 35.7267 | 327.2727 | 5.4545 | 462.0321 | 7.7005 | 635.2941 | 10.5882 | FUN 600-13
FUN 600-13 | 16 | 18.9 | 19.9 | 23060 | 376.11 |  | 996 | 37.1529 | 307.5377 | 5.1256 | 434.1709 | 7.2362 | 596.9849 | 9.9497 | FUN 600-13
FUN 600-13 | 18 | 20.8 | 23.5 | 24877 | 488.8 |  | 1183 | 40.4908 | 260.4255 | 4.3404 | 367.6596 | 6.1277 | 505.5319 | 8.4255 | FUN 600-13
FUN 600-13 | 20 | 22.1 | 25.6 | 25775 | 565.76 |  | 1282 | 42.151 | 239.0625 | 3.9844 | 337.5 | 5.625 | 464.0625 | 7.7344 | FUN 600-13
FUN 600-13 | 22 | 23.9 | 30.2 | 28290 | 721.78 |  | 1529 | 46.0328 | 202.649 | 3.3775 | 286.0927 | 4.7682 | 393.3775 | 6.5563 | FUN 600-13
FUN 600-13 | 24 | 24.6 | 36.9 | 30987 | 907.74 |  | 1788 | 49.7791 | 165.8537 | 2.7642 | 234.1463 | 3.9024 | 321.9512 | 5.3659 | FUN 600-13
FUN 600-13 | 26 | 26.3 | 38.8 | 31448 | 1020.44 |  | 1866 | 50.8533 | 157.732 | 2.6289 | 222.6804 | 3.7113 | 306.1856 | 5.1031 | FUN 600-13
FUN 600-13 | 28 | 28.1 | 42.1 | 32874 | 1183.01 |  | 2142 | 54.4845 | 145.3682 | 2.4228 | 205.2257 | 3.4204 | 282.1853 | 4.7031 | FUN 600-13
FUN 600-13 | 30 | 29.4 | 45.8 | 34481 | 1346.52 |  | 2364 | 57.2384 | 133.6245 | 2.2271 | 188.6463 | 3.1441 | 259.3886 | 4.3231 | FUN 600-13
FUN 600-15 | 7 | 8.8 | 7.1 | 12385 | 62.48 | 1500 | 292 | 20.1166 | 861.9718 | 14.3662 | 1216.9014 | 20.2817 | 1673.2394 | 27.8873 | FUN 600-15
FUN 600-15 | 8 | 10 | 9.1 | 14007 | 91 |  | 380 | 22.9486 | 672.5275 | 11.2088 | 949.4505 | 15.8242 | 1305.4945 | 21.7582 | FUN 600-15
FUN 600-15 | 9 | 11.2 | 11.3 | 15481 | 126.56 |  | 457 | 25.1664 | 541.5929 | 9.0265 | 764.6018 | 12.7434 | 1051.3274 | 17.5221 | FUN 600-15
FUN 600-15 | 10 | 12.1 | 14.7 | 17037 | 177.87 |  | 550 | 27.6086 | 416.3265 | 6.9388 | 587.7551 | 9.7959 | 808.1633 | 13.4694 | FUN 600-15
FUN 600-15 | 12 | 14.3 | 17.1 | 19744 | 244.53 |  | 750 | 32.2399 | 357.8947 | 5.9649 | 505.2632 | 8.4211 | 694.7368 | 11.5789 | FUN 600-15
FUN 600-15 | 14 | 16.1 | 21.2 | 22003 | 341.32 |  | 930 | 35.9009 | 288.6792 | 4.8113 | 407.5472 | 6.7925 | 560.3774 | 9.3396 | FUN 600-15
FUN 600-15 | 16 | 18.4 | 26.7 | 24754 | 491.28 |  | 1185 | 40.525 | 229.2135 | 3.8202 | 323.5955 | 5.3933 | 444.9438 | 7.4157 | FUN 600-15
FUN 600-15 | 18 | 20.2 | 32 | 26992 | 646.4 |  | 1417 | 44.3148 | 191.25 | 3.1875 | 270 | 4.5 | 371.25 | 6.1875 | FUN 600-15
FUN 600-15 | 20 | 21.6 | 34.3 | 28124 | 740.88 |  | 1523 | 45.9424 | 178.4257 | 2.9738 | 251.895 | 4.1983 | 346.3557 | 5.7726 | FUN 600-15
FUN 600-15 | 22 | 22.8 | 38.1 | 30259 | 868.68 |  | 1752 | 49.2754 | 160.6299 | 2.6772 | 226.7717 | 3.7795 | 311.811 | 5.1969 | FUN 600-15
FUN 600-15 | 24 | 23.4 | 41.1 | 31203 | 961.74 |  | 1872 | 50.935 | 148.9051 | 2.4818 | 210.219 | 3.5036 | 289.0511 | 4.8175 | FUN 600-15
FUN 600-15 | 26 | 24.7 | 45.2 | 32628 | 1116.44 |  | 2067 | 53.5222 | 135.3982 | 2.2566 | 191.1504 | 3.1858 | 262.8319 | 4.3805 | FUN 600-15
FUN 600-15 | 28 | 26.8 | 51.1 | 34164 | 1369.48 |  | 2375 | 57.3714 | 119.7652 | 1.9961 | 169.0802 | 2.818 | 232.4853 | 3.8748 | FUN 600-15
FUN 600-17 | 7 | 8.1 | 8.2 | 12780 | 66.42 | 1700 | 301 | 20.4243 | 746.3415 | 12.439 | 1053.6585 | 17.561 | 1448.7805 | 24.1463 | FUN 600-17
FUN 600-17 | 8 | 10 | 12.1 | 15836 | 121 |  | 460 | 25.2489 | 505.7851 | 8.4298 | 714.0496 | 11.9008 | 981.8182 | 16.3636 | FUN 600-17
FUN 600-17 | 9 | 11.2 | 14.1 | 17317 | 157.92 |  | 551 | 27.6337 | 434.0426 | 7.234 | 612.766 | 10.2128 | 842.5532 | 14.0426 | FUN 600-17
FUN 600-17 | 10 | 12.1 | 16.3 | 18723 | 197.23 |  | 640 | 29.782 | 375.4601 | 6.2577 | 530.0613 | 8.8344 | 728.8344 | 12.1472 | FUN 600-17
FUN 600-17 | 12 | 13.3 | 19.1 | 20306 | 254.03 |  | 751 | 32.2614 | 320.4188 | 5.3403 | 452.356 | 7.5393 | 621.9895 | 10.3665 | FUN 600-17
FUN 600-17 | 14 | 16.4 | 28.2 | 24632 | 462.48 |  | 1105 | 39.1331 | 217.0213 | 3.617 | 306.383 | 5.1064 | 421.2766 | 7.0213 | FUN 600-17
FUN 600-17 | 16 | 18 | 33.4 | 26789 | 601.2 |  | 1332 | 42.9651 | 183.2335 | 3.0539 | 258.6826 | 4.3114 | 355.6886 | 5.9281 | FUN 600-17
FUN 600-17 | 18 | 19.3 | 39.2 | 28730 | 756.56 |  | 1526 | 45.9876 | 156.1224 | 2.602 | 220.4082 | 3.6735 | 303.0612 | 5.051 | FUN 600-17
FUN 600-17 | 20 | 19.8 | 40.2 | 29210 | 795.96 |  | 1593 | 46.9863 | 152.2388 | 2.5373 | 214.9254 | 3.5821 | 295.5224 | 4.9254 | FUN 600-17
FUN 600-17 | 22 | 21.2 | 46.2 | 31067 | 979.44 |  | 1871 | 50.9214 | 132.4675 | 2.2078 | 187.013 | 3.1169 | 257.1429 | 4.2857 | FUN 600-17
FUN 600-17 | 24 | 22.7 | 52.6 | 32924 | 1194.02 |  | 2152 | 54.6116 | 116.3498 | 1.9392 | 164.2586 | 2.7376 | 225.8555 | 3.7643 | FUN 600-17
FUN 600-18 | 7 | 8.5 | 13.7 | 15338 | 116.45 | 1800 | 452 | 25.0284 | 446.7153 | 7.4453 | 630.6569 | 10.5109 | 867.1533 | 14.4526 | FUN 600-18
FUN 600-18 | 8 | 9.6 | 16.6 | 16993 | 159.36 |  | 551 | 27.6337 | 368.6747 | 6.1446 | 520.4819 | 8.6747 | 715.6627 | 11.9277 | FUN 600-18
FUN 600-18 | 9 | 10.6 | 20.1 | 18940 | 213.06 |  | 675 | 30.5855 | 304.4776 | 5.0746 | 429.8507 | 7.1642 | 591.0448 | 9.8507 | FUN 600-18
FUN 600-18 | 10 | 11.9 | 25.1 | 21076 | 298.69 |  | 844 | 34.2007 | 243.8247 | 4.0637 | 344.2231 | 5.7371 | 473.3068 | 7.8884 | FUN 600-18
FUN 600-18 | 12 | 13.2 | 30.2 | 23257 | 398.64 |  | 1021 | 37.6163 | 202.649 | 3.3775 | 286.0927 | 4.7682 | 393.3775 | 6.5563 | FUN 600-18
FUN 600-18 | 14 | 15 | 37.5 | 25808 | 562.5 |  | 1248 | 41.5883 | 163.2 | 2.72 | 230.4 | 3.84 | 316.8 | 5.28 | FUN 600-18
FUN 600-18 | 16 | 16.6 | 45.2 | 28410 | 750.32 |  | 1551 | 46.3628 | 135.3982 | 2.2566 | 191.1504 | 3.1858 | 262.8319 | 4.3805 | FUN 600-18
FUN 600-18 | 18 | 18.1 | 50.1 | 29800 | 906.81 |  | 1712 | 48.7097 | 122.1557 | 2.0359 | 172.4551 | 2.8743 | 237.1257 | 3.9521 | FUN 600-18