## Datentabelle
480 Minifan (mit neuem Rotor) d=69mm A nenn 37,4 cm 2
| U Akkupol | I Aufn. | n | P | Leerlauf-Drehzahl | Standschub | V Strahl | oz.
29.4505
FUN 400-23 | 8.6 | 6.4 | 19014 | 55.04 | 2300 | 207 | 24.2018 | 7.3016
FUN 400-23 | 9.8 | 8.2 | 21392 | 80.36 |  | 270 | 27.6404 | 9.5239
FUN 400-23 | 10.6 | 9.7 | 22858 | 102.82 |  | 314 | 29.8076 | 11.0759
FUN 400-23 | 11.8 | 12.5 | 25577 | 147.5 |  | 407 | 33.9359 | 14.3564
FUN 400-23 | 14.8 | 17.6 | 30629 | 260.48 |  | 606 | 41.4094 | 21.3758
FUN 400-23 | 15.8 | 20.1 | 33114 | 317.58 |  | 695 | 44.3461 | 24.5152
FUN 400-28 2002 | 8.05 | 10.2 | 21507 | 82.11 | 2800 | 276 | 27.9458 | 9.7355
FUN 400-28 2002 | 9.2 | 13.3 | 24421 | 122.36 |  | 361 | 31.9607 | 12.7338
FUN 400-28 2002 | 10.1 | 15.6 | 26567 | 157.56 |  | 424 | 34.6374 | 14.956
FUN 400-28 2002 | 12.1 | 21.6 | 31547 | 261.36 |  | 608 | 41.4777 | 21.4463
FUN 400-28 2002 | 13.4 | 25.5 | 34442 | 341.7 |  | 725 | 45.2931 | 25.5734
FUN 400-28 2002 | 15 | 31.9 | 38417 | 478.5 |  | 903 | 50.5483 | 31.8521
FUN 400-28 | 8.57 | 12.5 | 23698 | 107.125 | 2800 | 325 | 30.3252 | 11.4639
FUN 400-28 | 9.9 | 16.1 | 26352 | 159.39 |  | 401 | 33.6849 | 14.1447
FUN 400-28 | 10.7 | 19.2 | 29198 | 205.44 |  | 504 | 37.764 | 17.7779
FUN 400-28 | 12.4 | 23.1 | 32260 | 286.44 |  | 625 | 42.0536 | 22.046
FUN 400-28 | 13.5 | 28.3 | 35720 | 382.05 |  | 776 | 46.8591 | 27.3723
FUN 400-28 | 17.1 | 42.5 | 45100 | 726.75 |  | 1210 | 58.5134 | 42.6811
FUN 400-36 | 7.6 | 18.5 | 25414 | 140.6 | 3600 | 394 | 33.3896 | 13.8978
FUN 400-36 | 8.7 | 23.7 | 28696 | 206.19 |  | 501 | 37.6514 | 17.6721
FUN 400-36 | 9.6 | 27.1 | 30866 | 260.16 |  | 581 | 40.5463 | 20.494
FUN 400-36 | 11.5 | 38 | 36340 | 437 |  | 841 | 48.7821 | 29.6651
FUN 400-36 | 12.7 | 44.3 | 38965 | 562.61 |  | 998 | 53.1408 | 35.2031
FUN 400-42 | 7.6 | 26.7 | 28370 | 202.92 | 4200 | 472 | 36.5455 | 16.6491
FUN 400-42 | 8.6 | 32.2 | 31854 | 276.92 |  | 597 | 41.1008 | 21.0583
FUN 400-42 | 9.2 | 36.1 | 33456 | 332.12 |  | 656 | 43.0839 | 23.1395
FUN 400-42 | 11.1 | 51.3 | 39335 | 569.43 |  | 940 | 51.5735 | 33.1572
15.6%
0
FUN 480-28 | 8 | 10.7 | 22125 | 85.6 | 2800 | 285 | 28.3978 | 10.053
FUN 480-28 | 9.3 | 15.1 | 25222 | 140.43 |  | 379 | 32.7478 | 13.3687
FUN 480-28 | 10 | 16.8 | 27035 | 168 |  | 435 | 35.0839 | 15.344
FUN 480-28 | 11.8 | 22.4 | 31399 | 264.32 |  | 605 | 41.3752 | 21.3405
FUN 480-28 | 13.4 | 28.1 | 35120 | 376.54 |  | 767 | 46.5865 | 27.0549
FUN 480-28 | 14.2 | 34.3 | 38597 | 487.06 |  | 892 | 50.2395 | 31.4641
FUN 480-33 | 8.1 | 18.1 | 25841 | 146.61 | 3300 | 407 | 33.9359 | 14.3564
FUN 480-33 | 9 | 21.7 | 28655 | 195.3 |  | 495 | 37.4253 | 17.4604
FUN 480-33 | 9.6 | 24.6 | 30122 | 236.16 |  | 558 | 39.7356 | 19.6827
FUN 480-33 | 11.5 | 34.1 | 35537 | 392.15 |  | 779 | 46.9495 | 27.4781
FUN 480-33 | 12.7 | 41.9 | 39553 | 532.13 |  | 948 | 51.7925 | 33.4394
FUN 480-33 | 14.1 | 40.5 | 40153 | 571.05 |  | 998 | 53.1408 | 35.2031
FUN 480-42 | 7.2 | 26.3 | 28250 | 189.36 | 4200 | 479 | 36.8155 | 16.8961
FUN 480-42 | 8.5 | 34.4 | 32522 | 292.4 |  | 635 | 42.3886 | 22.3987
FUN 480-42 | 9 | 38.6 | 34728 | 347.4 |  | 715 | 44.9796 | 25.2206
FUN 480-42 | 10.7 | 53.8 | 40002 | 575.66 |  | 996 | 53.0875 | 35.1325
FUN 480-55 | 7 | 51.1 | 33899 | 357.7 | 5500 | 681 | 43.8971 | 24.0213
0
0
FUN 480-47 | 7.3 | 37.1 | 30886 | 270.83 | 3300 | 592 | 40.9283 | 20.882
FUN 480-47 | 7.8 | 43.4 | 33607 | 338.52 |  | 701 | 44.5371 | 24.7268
FUN 480-47 | 8.1 | 45.4 | 34425 | 367.74 |  | 751 | 46.0981 | 26.4905
FUN 480-47 | 9.1 | 59.6 | 38612 | 542.36 |  | 957 | 52.0378 | 33.7568
FUN 480-37 | 7.8 | 23.5 | 27399 | 183.3 | 3300 | 453 | 35.8024 | 15.9789
FUN 480-37 | 8.9 | 29.6 | 31597 | 263.44 |  | 607 | 41.4436 | 21.4111
FUN 480-37 | 9.1 | 30.7 | 32002 | 279.37 |  | 622 | 41.9525 | 21.9402
FUN 480-37 | 10.3 | 38.5 | 35558 | 396.55 |  | 791 | 47.3098 | 27.9014
FUN 480-37 | 11.4 | 46.5 | 38837 | 530.1 |  | 950 | 51.8471 | 33.5099
FUN 480-37 | 12.7 | 56.3 | 42285 | 715.01 |  | 1193 | 58.1009 | 42.0814